## J0135230021
OPHIDIAN HOUR RED GOLD - SONORA SUNRISE | HEURE OPHIDIENNE OR ROUGE - SONORA SUNRISE | OPHIDIAN HOUR RED GOLD - SONORA SUNRISE | OPHIDIAN HOUR RED GOLD - SONORA SUNRISE | OPHIDIAN HOUR RED GOLD - SONORA SUNRISE | OPHIDIAN HOUR RED GOLD - SONORA SUNRISE | OPHIDIAN HOUR红金 - SONORA SUNRISE | オフィディアン・アワー レッドゴールド - ソノラ サンライズ （Ophidian Hour Red Gold - Sonora Sunrise）
#VALUE! | #VALUE! | #VALUE! | #VALUE! | #VALUE! | #VALUE! | #VALUE! | #VALUE!
NUMERUS CLAUSUS | NUMERUS CLAUSUS | NUMERUS CLAUSUS | NUMERUS CLAUSUS | NUMERUS CLAUSUS | NUMERUS CLAUSUS (ОГРАНИЧЕННАЯ СЕРИЯ) | 限量发行 | ニューメルス・クロウズス
Unique piece | Pièce unique | Einzelstück | Pezzo unico | Pieza única | Единственный экземпляр | 仅一枚 | 世界限定1本
REFERENCE | RÉFÉRENCE | REFERENZ | REFERENZA | REFERENCIA | АРТИКУЛ | 型号 | 商品品番
J0050230021 | J0050230021 | J0050230021 | J0050230021 | J0050230021 | J0050230021 | J0050230021 | J0050230021
DESCRIPTION | DESCRIPTION | BESCHREIBUNG | DESCRIZIONE | DESCRIPCIÓN | ОПИСАНИЕ | 产品描述 | ディスクリプション
Sonora Sunrise dial 18-karat red gold case. Self-winding Petite Heure Minute movement. Power reserve of 68 hours Diameter 41 mm. | Cadran en Sonora Sunrise Boîtier en or rouge 18 carats. Mouvement Petite Heure Minute à remontage automatique. Réserve de marche de 68 heures Diamètre 41 mm. | Zifferblatt aus Sonora Sunrise Gehäuse aus 18 Karat Rotgold. Uhrwerk Petite Heure Minute mit Automatikaufzug. 68 Stunden Gangreserve Durchmesser 41 mm. | Quadrante in Sonora Sunrise Cassa in oro rosso 18 carati. Movimento Petite Heure Minute a carica automatica. Riserva di carica di 68 ore Diametro 41 mm. | Esfera de Sonora Sunrise. Caja en oro rojo 18 quilates. Movimiento Petite Heure Minute de cuerda automática. Reserva de marcha de 68 horas. Diámetro 41 mm. | Циферблат из купритовой хризоколлы Корпус из красного золота 750 пробы. Механизм Petite Heure Minute автоматическим подзаводом. Запас хода 68 часов Диаметр 41 мм. | Sonora Sunrise表盘 18K红金表壳。 自动上链Petite Heure Minute机芯。 动力储存68小时 直径41毫米。 | ソノラ サンライズ ダイアル 18Kレッドゴールドケース 自動巻きプティ・ウール ミニット ムーブメント 68時間パワーリザーブ 直径41mm
MOVEMENT | CALIBRE | UHRWERK | CALIBRO | CALIBRE | МЕХАНИЗМ | 机芯 | ムーブメント
Jaquet Droz 2653, self-winding Petite Heure Minute movement, silicon balance spring and pallet horns, double barrel, 18-karat red gold oscillating weight with Sonora Sunrise applique | Jaquet Droz 2653, mouvement Petite Heure Minute à remontage automatique, spiral et cornes d'ancre en silicium, double barillet, masse oscillante en or rouge 18 carats avec applique en Sonora Sunrise | Jaquet Droz 2653, Petite Heure Minute mit Automatikaufzug, Spiralfeder und Ankerhörner aus Silizium, doppeltes Federhaus, Schwungmasse aus 18 Karat Rotgold mit Applike aus Sonora Sunrise | Jaquet Droz 2653, movimento Petite Heure Minute a carica automatica, spirale e anse dell'ancora in silicio, doppio bariletto, massa oscillante in oro rosso 18 carati con applique in Sonora Sunrise | Jaquet Droz 2653, movimiento Petite Heure Minute de cuerda automática, espiral y cuernos de áncora de silicio, doble barrilete, masa oscilante en oro rojo 18 quilates con aplique de Sonora Sunrise | Jaquet Droz 2653, механизм Petite Heure Minute автоматическим подзаводом, кремниевые спираль и паллеты анкерной вилки, двойной барабан, ротор из красного золота 750 пробы с накладными элементами из купритовой хризоколлы | Jaquet Droz 2653自动上链Petite Heure Minute机芯，硅游丝和擒纵叉瓦，双发条盒，18K红金摆陀配Sonora Sunrise镶饰 | Jaquet Droz 2653、自動巻きプティ・ウール ミニット ムーブメント、シリコン製ヒゲゼンマイおよびアンクルの先端、ツインバレル、ソノラ サンライズの彫金細工を施した18Kレッドゴールドローター
INDICATIONS | INDICATIONS | ANZEIGEN | INDICAZIONI | INDICACIONES | ИНДИКАЦИЯ | 显示 | 表示
Off-centered hours and minutes at 12 o'clock | Heures et minutes décentrées à 12h | Dezentrale Stunden und Minuten bei 12 Uhr | Ore e minuti decentrati a ore 12 | Horas y minutos descentrados a las 12 | Смещенные от центра часовая и минутная стрелки у отметки «12 часов» | 12点钟位置设偏心时分显示盘 | 12時位置にオフセンターの時分表示
JEWELING | EMPIERRAGE | LAGERSTEINE | NUMERO DI RUBINI | EMPEDRAMIENTO | КОЛИЧЕСТВО КАМНЕЙ | 轴承宝石 | 石数
28 jewels | 28 rubis | 28 Rubine | 28 rubini | 28 rubíes | 28 камней | 28枚宝石 | 28石
POWER RESERVE | RÉSERVE DE MARCHE | GANGRESERVE | RISERVA DI CARICA | RESERVA DE MARCHA | ЗАПАС ХОДА | 动力储存 | パワーリザーブ
68 hours | 68 heures | 68 Stunden | 68 ore | 68 horas | 68 часов | 约68小时 | 68時間
FREQUENCY | FRÉQUENCE | FREQUENZ | FREQUENZA | FRECUENCIA | ЧАСТОТА | 振频 | 振動数
28,800 v.p.h. | 28 800 a/h | 28.800 Halbschwingungen / Std. | 28.800 a/h | 28 800 a/h | 28 800 полуколебаний/час | 28,800次/小时 | 28,800振動／時
CASE | BOÎTIER | GEHÄUSE | CASSA | CAJA | КОРПУС | 表壳 | ケース
18-karat red gold case. | Boîtier en or rouge 18 carats. | Gehäuse aus 18 Karat Rotgold. | Cassa in oro rosso 18 carati. | Caja en oro rojo 18 quilates. | Корпус из красного золота 750 пробы. | 18K红金表壳。 | 18Kレッドゴールドケース
Diameter 41 mm | Diamètre Ø 41 mm | Durchmesser Ø 41 mm | Diametro Ø 41 mm | Diámetro Ø 41 mm | Диаметр 41 мм | 直径41毫米 | 直径41mm
Height 13.78 mm | Hauteur 13.78 mm | Höhe 13,78 mm | Spessore 13,78 mm | Grosor 13,78 mm | Толщина 13,78 мм | 厚度13.78毫米 | 厚さ13.78mm
WATER RESISTANCE | ÉTANCHÉITÉ | WASSERDICHTIGKEIT | IMPERMEABILITÀ | ESTANQUEIDAD | ВОДОНЕПРОНИЦАЕМОСТЬ | 防水深度 | 防水性
Up to 3 bar (30 metres) | Jusqu'à 3 bar (30 mètres) | Bis 3 bar (30 Meter) | Fino a 3 bar (30 metri) | Hasta 3 bar (30 metros) | До 3 бар (30 метров) | 3 bar (30米) | 3気圧（30m）防水
DIAL | CADRAN | ZIFFERBLATT | QUADRANTE | ESFERA | ЦИФЕРБЛАТ | 表盘 | ダイアル
Sonora Sunrise dial | Cadran en Sonora Sunrise | Zifferblatt aus Sonora Sunrise | Quadrante in Sonora Sunrise | Esfera de Sonora Sunrise. | Циферблат из купритовой хризоколлы | Sonora Sunrise表盘 | ソノラ サンライズ ダイアル
Hand-enameled and engraved 18-karat white gold applique | Applique en or gris 18 carats, gravée et émaillée à la main | Von Hand gravierte und emaillierte Applike aus 18 Karat Weißgold | Applique in oro bianco 18 carati, incisa e smaltata a mano | Aplique en oro blanco 18 quilates grabado y esmaltado a mano | Накладной элемент из белого золота 750 пробы с гравировкой и эмалевым покрытием ручной работы | 手工上珐琅和精雕18K白金镶贴时标 | 手作業による彫刻とエナメル装飾を施した18Kホワイトゴールドの彫金細工
HANDS | AIGUILLES | ZEIGER | LANCETTE | AGUJAS | СТРЕЛКИ | 指针 | 針
Display with printed brass discs | Indication à disques en laiton décalquées | Anzeige mit bedruckten Messingscheiben | Indicazione con dischi in ottone ricalcati | Indicación con discos de latón grabados por transferencia | Идикация при помощи декалькированных латунных дисков | 配合黄铜印制刻度盘 | プリントの真鍮製ディスクによるインジケーター
STRAP | BRACELET | ARMBAND | BRACCIALE/CINTURINO | PULSERA | РЕМЕШОК | 表带 | ストラップ
Rubber strap | Bracelet en caoutchouc | Kautschukarmband | Cinturino in caucciù | Correa de caucho | Каучуковый ремешок | 橡胶表带 | ラバーストラップ
CLASP | FERMOIR | SCHLIESSE | CHIUSURA | CIERRE | ЗАСТЕЖКА | 表扣 | クラスプ
18-karat red gold folding clasp | Boucle déployante en or rouge 18 carats | Faltschließe aus 18 Karat Rotgold | Fibbia déployante in oro rosso 18 carati | Hebilla desplegable en oro rojo 18 quilates | Раскладывающаяся застежка из красного золота 750 пробы | 18K红金折叠表扣 | 18Kレッドゴールドのフォールディングバックル
TOTAL CARAT WEIGHT/DIAMONDS/COLORED STONES | CARATAGE TOTAL / DIAMANTS / PIERRES DE COULEUR | KARATGEWICHT INSGESAMT / DIAMANTEN / FARBSTEINE | CARATURA TOTALE / DIAMANTI / PIETRE COLORATE | TOTAL QUILATES/DIAMANTES/PIEDRAS DE COLORES | ОБЩИЙ ВЕС В КАРАТАХ / БРИЛЛИАНТЫ / ДРАГОЦЕННЫЕ КАМНИ | 总重量 (克拉) /钻石/彩色宝石 | 合計カラット数／ダイヤモンド／カラーストーン